## 设备清单
设备清单
序号 | 项目名称 | 单位 | 数量 | 单价 | 金额 | 备注
1 | 单路温湿度计 | 个 | 5 | 650 | 3250 | 带储存
2 | 双路温湿度计 | 个 | 5 | 750 | 3750 | 带储存
3 | 超声波流量计 | 个 | 1 | 6500 | 6500
4 | 风量计 | 个 | 1 | 18600 | 18600
5 | 液压计 | 个 | 1 | 2600 | 2600 | 带皮托管 600mm
6 | 照度计 | 个 | 1 | 1300 | 1300
| 检定费 |  |  |  | 3000 | （供应商提供设备检定证书）
| 合计 |  |  |  | 39000

## 性能指标参数
序号 | 设备名称 | 性能指标参数
1 | 单路温湿度计 | 进口传感器，温度精确度0.1度湿度精度5%可存储10000组数据以上
2 | 双路温湿度计 | 进口传感器，温度精确度0.1度湿度精度5%可存储10000组数据以上，可双路记录
3 | 超声波流量计 | 测量管路口径15-6000毫米（可测量各种能传导超声波单一的液体，测量精度优于1%，流速0~+-12m/s）
4 | 风量计 | 测量范围150~3600立方米/小时，精度+-5%FS，分辨率1立方米/小时
5 | 液压计 | 中文液晶显示，全中文菜单操作，压力风速风量直读，测量范围0~2000Pa，精度1Pa,风速范围1.00~57.00m/s
6 | 照度计 | 3~1/2位液晶显示器，量程0.01~20000Lux/Fc,20/200/2000/2000多量程可选