## Sheet2
监 控 清 单
序号 | 配件 | 型号 | 技术参数 | 单位 | 数量 | 备注
1 | 摄像头 | 海康 DS-2TD12AQ-JKY | 400万+声光报警】热成像双光谱半球型网络摄像机【400万+声光报警】热成像双光谱网络摄像机 热成像：分辨率：160×120；焦距：3mm；视场角：50° × 37.2° 可见光：分辨率：2688×1520，400万；焦距：4mm；视场角：84.0°×44.8° 测温精度：±8℃或量程的±8% ℃ （取最大值） 测温范围：-20℃~150℃； 人员周界最远报警距离（以1.8米*0.5米为准）：21m 车辆周界最远报警距离（以4米*1.4米为准）：63m 目标物最远测温距离（以0.1米*0.1米为准）：3.3m 火点最远报警距离（以0.1米*0.1米为准）：15m 吸烟检测最远报警距离：3m 支持15米红外补光 支持AI开放平台 电源：DC 12 V（±25%）或PoE (802.3af, class 3) 工作温度和湿度：-40℃~70℃，湿度小于95% 防护等级：IP66 | 只 | 2
| 摄像头 | 海康200万 |  | 只 | 5
2 | 录像机 | 海康DS-8616N-I8/RTA | 硬件规格： 2U标准机架式 2个HDMI，2个VGA，HDMI+VGA组内同源 8盘位，可满配10T硬盘 2个千兆网口 2个USB2.0接口、1个USB3.0接口 1个eSATA接口 支持RAID0、1、5、6、10，支持全局热备盘 软件性能： 输入带宽：256M 16路H.264、H.265混合接入 最大支持16×1080P解码 支持H.265、H.264解码 平台对接协议：ISUP/萤石/GB28181/SDK | 台 | 1
3 | 光纤 | 室外单模4芯光纤 |  | 米 | 150
4 | 光纤收发器 | TPLINK | 千兆单模光纤收发器 | 对 | 1
5 | 硬盘 | 海康4T专用硬盘 |  | 只 | 1
6 | 网线 | 六类监控专用 |  | 箱 | 1
7 | 交换机 | 千兆POE交换机 |  | 台 | 2
8 | 配电箱 |  |  | 个 | 2
9 | 终端盒 |  |  | 只 | 2
10 | 熔接费 |  | 光纤熔接 | 点 | 8
11 | 人工费 |  |  | 工 | 4
12 | 管材，附件等 |  |  | 批 | 1