## Sheet2
国家文教质检中心实验室温湿度监控系统清单
序号 | 配件 | 型号 | 技术参数 | 单位 | 数量 | 备注
1 | 无线主机 | WS-G5 | 存储容量 ：400000组存储容量 报警功能 ：超限声光报警 天线 ：外置胶棒天线，可选配吸盘增强天线 传输频率： 433M 最大连接数： 32 传输距离 ：700~1000米（空旷无干扰距离） 供电： 电源适配器（标配） 备用供电 ：高能锂电池，可充电，可使用2~3天。 防水等级： IP21 外形尺寸： 150×105×33.2mm 外壳材料： ABS 认证： CE, FCC 安装方式 ： 桌面放置或壁挂 重量 ：377g 包含附件 ：软件光盘（内含配置工具软件、WADAS软件、使用手册，），配置通讯线、电源适配器，后备电池（装在主机内） | 台 | 4
2 | 温湿度采集器 | WS-TH20G | 传感器 ：内置温度传感器 品牌：E+E 温度范围: -20～70℃温度精度:±0.3～0.5℃ 温度分辨率：0.1 湿度范围：0～100%RH 湿度精度：±3~5%RH 报警类型：声音和闪屏报警 天线：外置胶棒天线，可选配吸盘增强天线 数据下载：无线传输 缓存容量：50组 采样间隔：10秒至1小时可调 显示：LCD 传输频率：433M 传输距离：700~1000米（空旷无干扰距离） 供电：高能锂电池，可选配外接电源适配器供电 电池寿命：1~3年，视传输频率和报警次数不同而异 外形尺寸：102×109×29mm 外壳材料：ABS 认证：CE, FCC 包含附件：壁挂套件和快速使用指南 安装方式：桌面放置或壁挂 重量：205g 注意:数据传输到无线管理主机、本地软件或云服务器软件后有更多的报警功能 | 台 | 33
3 | 温度采集器 | WS-T11G | 传感器： 外置温度传感器 温度范围： -40～100℃ 温度精度： ±0.3～0.5℃ 温度分辨率： 0.1 报警类型： 声音和闪屏报警 天线： 外置胶棒天线，可选配吸盘增强天线 数据下载： 无线传输 缓存容量： 50组 采样间隔： 10秒至1小时可调 显示： LCD 传输频率： 433M 传输距离： 700~1000米（空旷无干扰距离） 供电： 高能锂电池，可选配外接电源适配器供电 电池寿命： 1~3年，视传输频率和报警次数不同而异 外形尺寸： 102×109×29mm 外壳材料： ABS 认证： CE, FCC 包含附件： 壁挂套件和快速使用指南 安装方式： 桌面放置或壁挂 重量： 205g 注意： 数据传输到无线管理主机、本地软件或云服务器软件后有更多的报警功能 | 台 | 3
4 | GPRS温湿度记录仪 | WS-TH20G -XPlus | 传感器类型 温度 湿度 测量范围 -20℃～+70℃ 0%RH～100%RH 精度： -20℃~70℃，±0.3℃～0.5℃ 20%RH～80%RH，±3%RH； 显示分辨率： 0.1℃/0.1F 0.1%RH 存储分辨率： 0.1℃ 0.1%RH 记录容量： 1万组数据先入先出 记录采集间隔 ：最短间隔为1分，1分～24小时可设定 定位模式： LBS、GPS+BeiDou，可单独定位或双模定位 通讯方式： GPRS 参数配置： 平台远程配置 报警方式： 声音报警、灯光报警、短信报警（云平台）、电话报警（云平台）、邮箱报警（云平台）、微信报警（云平台） 供电： 高能锂电池（3.7V 3000mAh）或5V直流稳压电源 充电方式： DC5V/2A 待机时间： 7~15天 外接通讯接口： 支持蓝牙打印（选配） 外形尺寸： 112mm*71mm*20mm 校准： 微松实验室校准（计量标准通过国家计量标准传递） 外壳： ABS工程塑料，抗震防摔 | 台 | 5
4 | 冷链汇平台费 | EMS3.0 |  | 台 | 41
5 | 物联网卡 | SIM |  | 只 | 9
6 | 第三方计量 | CNAS | 委托第三方出具计量校准证书 | 台 | 41
7 | 开放接口 | API |  | 次 | 1