## Sheet1
设备 | 型号 | 数量 | 参数
全自动交叉划线仪 | HM-7017 | 1 | 线长：60 mm 划线次数：4～80（可设定） 划线间距：0～10mm（可调） 划线速度: 0～60mm/s（可调） 旋转角度：45° 负荷:300g、500g 砝码各 1 个
电脑式铅芯微力强度仪 | HM-7016B | 1 | 传感器：5Kg 荷重精度：≤1% 速度：5-400mm/min 可调 电机 ：高精度步进电机 控制器 LCD 液晶屏显示 最大行程：200mm（含夹具） 单位切换：kgf/N/LB 重量：60Kg 电源：AC220V 50HZ
六联索氏提取器 | JC-ST-06 | 1 | 1、每批提取样品数：6个； 2、脂肪测定仪提取瓶容积：250ml/个或500ml可选； 3、提取样品量：0-5g/20g个可选； 4、控温范围：室温+5℃~100℃ 5、控制器：液晶显示 6、控温精度：±0.3℃ 7、升温时间：约10分钟 8、回收系统：自动
分体插针式木材水分测定仪 | VM-210W | 1 | 水分测定范围：0%-95% 使用环境温度：-10-60℃ 测量原理：国际通用电导法，温湿度补偿 探针长度：11 mm 校准方式：ZERO一键校准 测试精度：±0.5% 水分分辨率：0.1% 显示方式：4位背光LCD高清液晶数字显示
软化点测定仪（环球法） | ZG-2806F | 1 | 温度范围：室温至160°C（＜80℃蒸馏水传导热；≥80℃甘油导热） 分辨率 ：0.1°C重复性 ：±0.4°C 搅拌器 ：搅拌器速率连续可调 升温速度：5.0 (℃/min) 仪器尺寸：400*300*280mm 电 源：220V 50HZ 800W 仪器重量：11kg
鼓风干燥箱 | 30L | 2 | 控温范围：RT+10~250℃，温度分辨率：0.1℃，溶剂：30L
砝码套组 | / | 1 | 25g、60g、100g专用砝码（套笔杆上用，环形，直径26mm）各一个，500g砝码（底面直径50mm）一个，0.1公斤-10公斤单钩砝码一套（0.1公斤x1 、0.2公斤×2 、0.5公斤x1、 1公斤x1、 2公斤×2 5公斤x1 10公斤x1），20g砝码10个，200g砝码2个
多管漩涡混匀仪器 | ht200-T26 | 1 | 旋转范围100-2500rpm，振幅4mm水平回转，定时范围1-99h59min，最大载重5.5kg，可放置50ml离心管（至少15个），10ml离心管，上下海绵各一个