## Sheet1
设备 | 型号 | 数量 | 参数
摩擦色牢度仪 | YG571B | 1 | 摩擦头压力：9N 摩擦头类型：绒类织物用长方形摩擦头，其他纺织品用圆形摩擦头 摩擦头尺寸：长方形19×25mm或圆形Φ16mm 摩擦布尺寸：50mm*50mm用于圆形摩擦头，25*100mm用于长方形摩擦头 试样尺寸：50*140mm 往复摩擦速度：60次/min 摩擦类型：电动摩擦 往复行程：100mm
锐利边缘测试仪 | ZQ-005 | 1 | 聚四氟乙烯带厚度：0.066mm～0.090mm，粘合剂厚度：0.08mm，宽度≥6mm，芯轴直径：9.53±0.12mm，表面粗糙度：0.40μm，芯轴施加里6N
台式弹射动能测试仪 | (10-30cm) | 1 | 传感器距离100mm～300mm可调、测量距离最大（300±0.1）mm、测试方式：连续测试、单次测试、计时范围：0.000001-15.000000S、计时器误差：<0.1ms、速度显示范围：0.007M/S—100M/S、感应间距：100mm~300mm可调，精度±0.2mm、样品最小直径5mm、结果自动计算、打印、质量输入
玩具燃烧测试仪 | / | 1 | 点火时间设定范围0~99.9s、燃烧计时范围0~99.9s、火嘴依据GB6675.3、与水平线夹角：0°/45°/90°可调整、测试火焰高度20mm/40mm、U形夹具内框 80mmx600mm、第一标记线距离夹具底部50mm，第二标记线距离第一标记 U形夹具标记线位置线距离500mm