## Sheet1
设备 | 型号 | 数量 | 参数 | 备注
超声波清洗机 | KS-600D | 1 | 外形尺寸:550 X 325X 310mm 清洗槽尺寸：500 X 300 X 150 mm 容量：22L 频率：40kHz 功率：600W 定时：有 盖子：有 排水：有 外壳：不锈钢 | 参考厂家：海曙科生； 鼓励投报质量更好的产品。
拉伸回复测试架 | RF3506D | 1 | RF3506D 定长+定力 要求：符合标准：ASTM D2594，FZ/T 70006-2022 配置： 1. 拉伸回复测试架：1 个； 2. 样品环24个； 3. 12 组定长测试； 4. 6组定力测试； 5. 砝码：6组5磅砝码 + FZ/T 70006-2022所需砝码 | 参考厂家：深圳瑞锋仪器； 鼓励投报质量更好的产品。
简易型验布卷布机 | SL-411型验布卷布机 190CM | 1 | SL-411型验布卷布机 要求： 1、适合面料幅宽（180CM）及以下； 2、台面与垂直线成45°角，上下灯罩分别安装6支-8支40W日光灯； 3、带有测量长度装置。 配置：机械表 1 套；退卷布槽 1 套； | 参考厂家：浙江联牌科技； 鼓励投报质量更好的产品。
拉链拉头抗张强力测试仪 | FYL-03 | 1 | 1、测力范围:0~200.00N 2、力值单位:N CN lbf kgf 可切换 3、负荷精度:≤±0.5%F·S 4、位移量:0.2~10mm 5、位移精度:0.01mm 6、加载速度:国标 10mm/min 美标 13mm/min。 | 参考厂家：温州方圆仪器； 鼓励投报质量更好的产品。
紫外可见分光光度计 | T600A | 1 | 准双光束光学系统 有9.7英寸电容触控彩屏，多点触控电容感应，分辨率1024*768 杂散光：≤0.01%T 波长重复性：≤ 0.1nm 基线漂移：≤0.1％T；±0.0004Abs/h；RMS：0.0003Abs/h以内 光谱带宽：2nm | 参考厂家：普析； 鼓励投报质量更好的产品。
合计预算 |  |  | 92400元