## 报价单
宁波市产品食品质量检验研究院建筑材料、建筑节能测试设备清单
序号 | 产品名称 | 产品型号 | 品牌 | 数量 | 单价（元） | 技术参数 | 备注
1 | 建筑外门窗三性能检测设备 | CWWS-3030 | 济南天辰 | 1 | 115000 | 1. 抗风压性能 风压测试调压范围：-7000Pa～ +7000Pa 压力变送器精度：0.25％ 位移测量测试范围：0～100mm 位移计精度：0.1％ 分辨率：0.01mm 2. 气密性能 空气流量测量范围：0～650m3/h 流量计精度：3％ 3. 水密性能 水流量测量范围：60～1000L/h 精度:1.5％ 淋水量：1～3L/m2.min 波动周期：3～5s 4. 外形尺寸 型号 可测试件最大尺寸（m） 设备静压箱尺寸（m） 风机尺寸（m） 房间最小尺寸（m） CWWS-3030 3.0×3.0 长3.7×宽1.7×高3.8 2.5×1.5×1.5 6×6×4.2
2 | 石粉含量测定仪 | NSF-1 | 科锐仪器 | 1 | 1200 | 1、电源电压:220V 2、最小转速:400转/min土40转 3、叶轮个:4个 4、最大转速，600转/min60 5、转叶轮直径:75mm士10mm 6、烧杯容积:1000mL
3 | 混凝土膨胀剂A法测量仪 | 355型 |  | 1 | 1700 | 1.含千分表. 2.符合标准GB/T 23439
|  |  |  | 合计 | 117900
其他商务要求： 每台设备均需配置正规单位出具的检定/校准报告 报价含税含运费和调试安装费用 报价包含至少10次的免费上门培训服务