## Sheet1
设备 | 型号 | 数量 | 参数 | 备注
纺织品遮热性能测试仪 | NF2630 | 1 | 1.太阳光模拟器：能提供波长400nm~1100nm光源，在相对于试样300mm~500mm处辐照度(400±10)W/m²，模拟器应能在开启后3min 内达到辐照稳定。 2．金属黑板：厚度（0.5±0.1）mm，尺寸 150mm*150mm，材质为铝； 表面涂覆材料发射率＞0.94。 3. 温度传感器：位于金属黑板下方中心，可显示并记录黑板实时温度，精度至少为0.1℃。 4．夹持装置：夹持装置的中心位置应与光源辐照的中心位置相同，试样接受太阳光模拟器照射的有效面积应为150mm*150mm 。 5、辐照度计：至少应符合GB/T 19565-2017中二级要求。 6.适用标准： GB/T 41560-2022 《 纺织品 遮热性能的测定》。 | 参考厂家：宁波纺织仪器厂； 鼓励投报质量更好的产品。1.主机壹台； 2.辐照度计壹个； 3. 数据处理系统壹套。
织物起毛起球仪 | YG502G | 1 | 夹头压力：490cn、590cn、780cn | 参考厂家：宁波纺织仪器厂； 鼓励投报质量更好的产品。
八角勾丝滚箱测试仪 | NF511E | 1 | 箱体内部长：（228.0 ±0.1）mm，箱体内部宽：（224.5 ±0.3）mm。箱体转速 （60 ±2）r/min勾丝钉露出钉板表面长度（5.0 ±0.3）mm，勾丝钉直径（1.0 ±0.1）mm，勾丝钉于钉板角度（60 ° ± 0.5 ° ），勾丝钉间距（10.0 ±0.5）mm | 参考厂家：宁波纺织仪器厂； 鼓励投报质量更好的产品。
箱式起球仪 | YG511A-I | 1 | 箱子转速（60 ±2）r/min、聚氨酯载样管：长（140 ±1）mm、外径（31.5 ±1）mm、管壁厚度（3.2 ±0.5）mm、质量（52.25 ±1）g | 参考厂家：宁波纺织仪器厂； 鼓励投报质量更好的产品。
合计预算 |  |  | 141500元