## Sheet1
设备 | 型号 | 数量 | 参数 | 备注
无纺布干态落絮测定仪 | FYY472 | 1 | 1、扭曲装置：包括两个直径为 82.8mm 的圆盘，一个圆盘固定，另一个圆盘可以运动。运动圆盘固定在一个运动机构上，朝向固定圆盘以 60 次/min 的频率做往复运动，在往复运动的同时，沿顺时针和逆时针方向转动 180°。封闭在抗静电有机玻璃制的试验箱中， 2、圆盘：有 8 个直径为 12.5mm 的孔，孔边与圆盘外缘的距离为 10mm 等距排列。连个圆盘的起 始（最大）距离为（188±2）mm，直线动程为（120±2）mm； 3、空气采集器的采样口固定在试验箱底部的中央，高于底板 20mm，采样口端部直径为（40±5）mm， 4、连接空气采集器和尘埃粒子计数器的软管材料为聚氨酯材料，长度 1200mm，内径（8.5±1.5）mm，在较小的弯曲半径下不扭绞、不弯折。 5、尘埃粒子计数器：具有8 个测量通道，粒径测量范围：（0.3～25）μm，空气流量（28.3±1.4）L/min ，采样时间可在 1s～24h 范围内选择。 6.适用标准： GB/T 24218.10、ISO 9073-10等。 | 计数器测量范围可在0.3 μm-25 μm或0.5 μm-25 μm之间
非织造布吸收性测定仪 | YG872 | 1 | 1、圆柱形金属框:高 80mm，底面直径为 50mm 盛液容器 A:长 100mm，宽100mm，高 100mm 2、金属网支架:120mm×120mm 3、标尺，最小刻度为 1mm。 | 用于非织造布对液体吸收性能的测试
合计预算 |  |  | 54500元